## START_MODULE
Reference | Value | Datasheet | Footprint | Qty | DNP
C1 | 10uF | ~ | Capacitor_Tantalum_SMD:CP_EIA-3216-18_Kemet-A_Pad1.58x1.35mm_HandSolder | 1
C2 | 100nF | ~ | Capacitor_SMD:C_0805_2012Metric_Pad1.18x1.45mm_HandSolder | 1
D1,D2 | LED | ~ | LED_SMD:LED_0805_2012Metric_Pad1.15x1.40mm_HandSolder | 2
J1 | Conn_01x03_Pin | ~ | Connector_PinHeader_2.54mm:PinHeader_1x03_P2.54mm_Vertical | 1
J2 | Conn_01x04_Pin | ~ | Connector_PinHeader_2.54mm:PinHeader_1x04_P2.54mm_Vertical | 1
R1,R3 | 220R | ~ | Resistor_SMD:R_0805_2012Metric_Pad1.20x1.40mm_HandSolder | 2
R2 | 10k | ~ | Resistor_SMD:R_0805_2012Metric_Pad1.20x1.40mm_HandSolder | 1
SW1 | SW_Push | ~ | sumec_brd:SW_SPST_EVQPE1 | 1
U1 | ATtiny85-20S | http://ww1.microchip.com/downloads/en/DeviceDoc/atmel-2586-avr-8-bit-microcontroller-attiny25-attiny45-attiny85_datasheet.pdf | Package_SO:SOIC-8W_5.3x5.3mm_P1.27mm | 1
U2 | TSOP382xx | http://www.vishay.com/docs/82491/tsop382.pdf | OptoDevice:Vishay_MINICAST-3Pin | 1